## Sheet1
Comment | Designator | Footprint | LCSC Part Number
2450AT18B100E | ANT1 | ANT-1206 | C2917717
DNP | C1, C2 | Cap-0402 | -
4.7uF | C3 | Cap-0603 | C90057
100nF | C4, C8, C9, C10 | cap-0402 | C361198
1uF | C5 | Cap-0402 | C325464
10pF | C6, C7 | Cap-0402 | C76946
100pF | C11 | Cap-0402 | C597014
2.2pF | C12 | Cap-0402 | C88927
0.8pF | C13 | Cap-0402 | C327032
0.1uF | C14 | Cap-0603 | C106221
10uF | C15 | Cap-0603 | C6119842
SS14 | D1 | SMA(DO-214AC) | C2480
ESD9B3.3ST5G-ES | D2 | SOD-923. | C5180230
DNP | J1 | TC2030-IDC-NL_ | -
CR2032-BS-6-1 | J2 | CR2032-BS-6-1 | C70377
3.9nH | L1, L2 | IND-0201 | C86114
DNP | L3 | IND-0201 | -
XL-1608UBC-04 | LED1 | LED-0603 | C965807
AO3401 | Q1 | SOT-23 | C181091
BSS138LT1G | Q2 | SOT-23 | C82045
330R | R1 | Res-0603 | C23138
1M | R2 | Res-0603 | C22935
10K | R3, R4, R7, R9 | Res-0402 | C851874
4.7K | R5, R8 | Res-0402 | C105871
470R | R6 | Res-0603 | C114669
TS-1187A-B-A-B | SW1 | TS-1187A-B-A-B | C318884
NRF52832-QFAA-R | U1 | QFN-48-EP(6x6) | C77540
LIS2DW12TR | U2 | 12-LGA (2x2) | C189624
DNP | X1 | SMD3215-2P | -
32MHz | X2 | SMD2016-4P | C388797